## Naslovnica+sadržaj
NARUČITELJ: | OSNOVNA ŠKOLA VIKTORA KOVAČIĆA
HUM NA SUTLI 152/1
HUM NA SUTLI
JEDNOSTAVNA NABAVA: | REKONSTRUKCIJA JAVNE PJEŠAČKE POVRŠINE – STEPENICA PO TERENU I IZGRADNJA JAVNE RASVJETE
LOKACIJA: | HUM NA SUTLI K.Č.BR. 1597/1, 1599/1 I 1793/6, K.O. HUM NA SUTLI
TROŠKOVNIK
JEN/9/2026

## Građ.obrt. radovi + elektro
GRAĐEVINSKO-OBRTNIČKI RADOVI
A PRIPREMNI RADOVI I RAZGRADNJE
1. | Grubo čišćenje stepenica i opločenja od naslaga lišća zemlje i mahovine. U cijenu stavke uključeno čišćenje, interni transporti, odvoz na deponij udaljen do 10km te zbrinjavanje od strane ovlaštene ustanove. U cijenu stavke uključen sav potreban rad i materijal. Obračun po tlocrtnoj površini. | m² | 79.7 |  | 0
2. | Pažljiva razgradnja betonskog opločenja (ploče dimenzija cca 40x40x5cm). U cijenu stavke uključena razgradnja, interni transporti, odvoz na deponij udaljen do 40km te zbrinjavanje od strane ovlaštene ustanove. U cijenu stavke uključen sav potreban rad i materijal. | m² | 36 |  | 0
3. | Pažljiva razgradnja betonskih parkovnih rubnjaka. U cijenu stavke uključena razgradnja rubnjaka sa pripadajućim betonom, interni transporti, odvoz na deponij udaljen do 40km te zbrinjavanje od strane ovlaštene ustanove. U cijenu stavke uključen sav potreban rad i materijal. | m¹ | 78 |  | 0
4. | Pažljiva razgradnja betonskog platoa debljine cca 12cm . U cijenu stavke uključena razgradnja, interni transporti, odvoz na deponij udaljen do 40km te zbrinjavanje od strane ovlaštene ustanove. U cijenu stavke uključen sav potreban rad i materijal. | m² | 8 |  | 0
5. | Čišćenje betonskih stepenica i platoa pomoću visokotlačnih perača, grubih četki i namjenskih sredstava za čišćenje, kao priprema za izvedbu sanacije odnosno nanošenje novih slojeva betona ili hidroizolacijskog premaza. U cijenu stavke uključen sav potreban rad i materijal. Obračun po tlocrtnoj površini . |  |  |  | 0
| - stepenice | m² | 28.8 |  | 0
6. | Postava privremenih oznaka, barijera i smjerokaza u toku izvođenja radova te njihova demontaža nakon završetka radova. U cijenu stavke uključen sav potreban rad i materijal.
|  | iznos | 1 |  | 0
7. | Detektiranje postojećih vodova u zoni izvođenja radova od strane distributera te njihovo označavanje. | komplet | 1 |  | 0
| UKUPNO PRIPREMNI RADOVI I RAZGRADNJE |  |  |  | 0
B GRAĐEVINSKI RADOVI
1. | Strojno i ručno odstranjivanje humusnog sloja zemlje uz rub stepenica i opločenja kao priprema za sanaciju stepenica. Odstranjuje se zemlja uz rub stepenica u pojasu do 1 m u dubini do 20 cm. U cijenu stavke uključiti odvoz cca 50% iskopanog materijala na deponij udaljen do 10 km dok se ostatak zadržava na gradilišnoj deponiji. U cijenu stavke uključeni svi interni transporti te sav potreban rad i materijal. | m² | 74 |  | 0
2. | Strojno i ručno odstranjivanje nasipa ispod betonskih ploča u dubini do 40 cm kao priprema za izvedbu novih slojeva. U cijenu stavke uključiti odvoz iskopanog materijala na deponij udaljen do 10 km. U cijenu stavke uključeni svi interni transporti te sav potreban rad i materijal. | m³ | 23.2 |  | 0
3. | Strojno i ručno odstranjivanje nasipa ispod betonskog platoa u dubini do 40 cm kao priprema za izvedbu novih slojeva. U cijenu stavke uključiti odvoz iskopanog materijala na deponij udaljen do 10 km. U cijenu stavke uključeni svi interni transporti te sav potreban rad i materijal. | m³ | 3.2 |  | 0
4. | Dobava, razastiranje i zbijanje čistog, granuliranog šljunka ili drobljenog kamenog materijala 0-63 mm u zoni novog betonskog opločenja uz ugradnju razdjelnog sloja od geotekstila. Debljina zbijenog sloja 2 x cca 20 cm. Zahtijevana najmanja vrijednost modula stišljivosti, ispitana kružnom pločom Ø 30 cm (prema hrvatskoj normi HRN U.B1.046/68) na završnoj površini mehanički stabiliziranog nosivog sloja mora iznositi Ms = 60 Mpa. Rad i ispitivanja zbijenosti su uračunati u cijenu. U jediničnoj cijeni sadržan je rad, materijal, zaštita, te sve potrebno za potpuno dovršenje rada. Obračun izvedenog nasipa po m3 u zbijenom stanju. |  |  |  | 0
| - kameni materijal | m³ | 27.2 |  | 0
| - geotekstil | m² | 72 |  | 0
5. | Dobava i postava tipskih parkovnih rubnjaka širine 8cm visine cca 22cm , u prirodnoj boji betona s dodatkom za otpornost na habanje, mraz i sol. Rad mora biti prvoklasan u svakom pogledu. Obračun izvršiti prema stvarno ugrađenim količinama ovjerenim kroz građevinsku knjigu. U jediničnoj cijeni sadržan je rad, materijal sa svim potrebnim dodacima, zaštita, te sve potrebno za potpuno dovršenje rada. | m¹ | 78 |  | 0
6. | Dobava, razastiranje i fino planiranje površina koje se opločuju opločnjacima, finim granuliranim kamenim materijalom 0/16. Debljina sloja do 5 cm. U jediničnoj cijeni sadržan je rad, materijal, zaštita, te sve potrebno za potpuno dovršenje rada. Obračun po tlocrtnoj površini površina koje se pripremaju za opločenje. |  |  |  | 0
|  | m² | 44 |  | 0
7. | Dobava i postava betonskih opločnika d=6cm, u raznim formatima u boji prema izboru investitora sa zapunjavanjem fuga. Opločnici za opločene pješačke površine otporni na sol i mraz. Shema polaganja prema odabiru investitora. Opločnici se polažu u sloj tucanika 4/8 debljine 4 cm, na pripremljenu podlogu šljunka na tlu planiranog u padu prema projektu. Obračun izvršiti prema stvarno ugrađenim količinama ovjerenim kroz građevinsku knjigu. U jediničnoj cijeni sadržan je rad, materijal sa svim potrebnim dodacima, zaštita, te sve potrebno za potpuno dovršenje rada. |  |  |  | 0
|  | m² | 44 |  | 0
8. | Dobetoniravanje postojećih stepenica prema priloženim nacrtima . Betoniranje se izvodi betonom razreda C25/30 u glatkoj oplati. Povezivanje postojećeg i dobetoniranog dijela armaturnim klinovima. U cijenu stavke uključiti rad, materijal, oplatu, vibriranje, sve potrebno za potpuno dovršenje rada te njegu betona.
| - beton | m³ | 2.7 |  | 0
| - oplata | m² | 6.3 |  | 0
| - armatura | kg | 160 |  | 0
9. | Izrada horizontalne hidroizolacije AB stepenica dvokomponentnim polimercementnim hidroizolacijskim premazom uz prethodno nanošenje impregnacije. Radove izvesti sukladno uputama proizvođača u najmanje dva sloja. Uključen sav rad, materijal i sve potrebno za potpuno dovršenja rada. Obračun je po m² razvijene površine. | m2 | 56.3 |  | 0
10. | Dobava i postava betonske obloge stepenica d min=4-cm, u u boji prema izboru investitora sa obradom fuga. Betonska obloga sa pjeskarenom obradom gazišta lijepi se na pripremljenu podlogu polimercementnim mrazootpornim ljepilom. U jediničnoj cijeni sadržan je rad, materijal sa svim potrebnim dodacima, zaštita, te sve potrebno za potpuno dovršenje rada. |  |  |  | 0
| gazišta dubine cca 42 cm duljine 2m | kom | 34 |  | 0
| lice visine cca 10 cm duljine 2m | kom | 17 |  | 0
| lice visine cca 8 cm duljine 2m | kom | 18 |  | 0
| plato | m2 | 3.6 |  | 0
11. | Transport humusnog sloja sa gradilišne deponije udaljene do 100 m, razastiranje, planiranje, usitnjavanje, grabljanje kao priprema za zasijavanje slobodnih površina travnom smjesom. Obračun izvršiti prema stvarno ugrađenim količinama ovjerenim kroz građevinsku knjigu. U jediničnoj cijeni sadržan je rad, materijal, zaštita, te sve potrebno za potpuno dovršenje rada. | m³ | 7.4 |  | 0
12. | Sijanje travne smjese po planiranim i prethodno pripremljenim zemljanim površinama oko objekta uz valjanje i odgovarajuću njegu do preuzimanja od strane investitora. | m² | 74 |  | 0
| UKUPNO GRAĐEVINSKI RADOVI |  |  |  | 0
C BRAVARSKI RADOVI
1. | Izrada, dobava i montaža ograde pristupačnih stepenica. Ograda je izrađena od inox profila fi 40mm, sve sukladno Tehničkom propisu o osiguranju pristupačnosti . Svaki segment ograde dužine cca 7m, čini 5 stupova , jedna prečka na visini od cca 60 cm i jedna prečka na visini od cca 90 cm sa polukruužnim završetkom koji spaja prečke. Prije izrade obavezno izvršiti izmjeru na licu mjesta te pribaviti odobrenje na sheme izrade od strane nadzornog inženjera. U cijenu uključen sav spojni materijal, rozete, nosiva konstrukcija, do potpune gotovosti.
| segment duljine cca 7m | kom | 4 |  | 0
2. | Izrada, dobava i montaža inox barijere za zaštitu pješaka ( šikana) . Barijera je izrađena od inox profila fi 40mm. Barijeru dužine cca 1m, čine 2 stupa , jedna prečka na visini od cca 60 cm i jedna prečka na visini od cca 90 cm . Prije izrade obavezno izvršiti izmjeru na licu mjesta te pribaviti odobrenje na sheme izrade od strane nadzornog inženjera. U cijenu uključen sav spojni materijal, rozete, nosiva konstrukcija, do potpune gotovosti.
| segment duljine cca 1m | kom | 2 |  | 0
| UKUPNO BRAVARSKI RADOVI |  |  |  | 0
D ELEKTRO RADOVI
Napomena: U svaku stavku rasvjete potrebno je predvidjeti dobavu, montažu, spajanje i funkcionalno ispitivanje. U cijenu uračunati sav sitni montažni materijal te ostali potrebni pribor.
1. | Isporuka, transport i montaža rasvjetnog čeličnog stupa, visine 4.0 m, izrađenog za treću zonu vjetra, s pripadajućim montažnim i spojnim priborom , za montažu svjetiljke iz stavke D02. U stup moraju biti ugrađene letvice za montažu razdjelnice stupa. Stup treba biti izveden s jednim vratima, te vijkom za uzemljenje izvana i iznutra. Stup isporučiti s pripadajućim temeljnim vijcima i šablonom. Stup se isporučuje vruće pocinčan i obojen u tonu kao postojeći stupovi. Statički proračun i radioničke nacrte stupa treba osigurati građevinski izvoditelj. | kom | 2 |  | 0
2. | Dobava i montaža na metalni stup vanjske okrugle simetrične LED svjetiljke izrađene od lijevanog aluminija, sa difuzorom dvostruke zaštite s PC lećama i kaljenim staklom. Zaštita IP66 i IK08. Boja svjetiljke RAL 9017. LED izvor svjetla snage maksimalno 40W. Faktor snage >90. CRI Ra70. Minimalnog svjetlosnog toka 4800lm, temperature svjetla 3000K. Optika simetrična RO1201. Prenaponska zaštita 10kV. Dimenzije svjetiljke 450x450x526mm, Max. težina 7.6kg (±0,2 kg). Mogućnost montaže na stup sa završetkom fi60mm. Napajač ugrađen u cijev. Radi u temperaturnom području od -30 do +50 stupnjeva C. 5 god. garancije. Životni vijek LED modula L70 >100000sati. Certifikati CE, CB, ROHS, EMC, SAA. Tip kao: Spectro professional UST03, 40W,4800lm,RO1201, 3000K, IP66,IK08 ili jednakovrijedan proizvod drugog proizvođača. | kom | 2 |  | 0
3. | Dobava i ugradnja energetskog kabela za spajanje rasvjetnih stupova, tip NA2XY 4x16 mm2 0,6/1 kV | m | 48 |  | 0
4. | Dobava i ugradnja energetskog kabela tip PP00-Y 3x1,5 mm2 u rasvjetnim stupovima i do svjetiljki | m | 10 |  | 0
5. | Dobava i ugradnja stupne razdjelnice kao tip MVL435/2 Tep za patronu CH8 8,5×31,5mm | kom | 2 |  | 0
6. | Dobava i polaganje u gotov rov pocinčane čelične trake FE/ZN 30x4 mm za uzemljenje, komplet s izradom spojeva | m | 40 |  | 0
7. | Dobava i ugradnja PEHD cijevi Ø50 za zaštitu kabela u iskopani kanal | m | 40 |  | 0
8. | Dobava i ugradnja PVC trake upozorenja u iskopani kanal na dubini 30 cm od površine | m | 40 |  | 0
9. | Ručni iskop rupe za temelj stupa visine 4 m u tvrdo nabijenom terenu. Volumen iskopa 0,3 m3. Uračunati odvoz viška materijala ma deponij | kom | 2 |  | 0
10. | Izrada temelja za stup visine 4 m iz betona C 20/25 bez upotrebe oplate dim. 0,6 x 0,6 x 0,8 m. Ugradnja sidrenih vijaka, te PEHD cijevi Ø50 mm za prolaz i ulaz kabela, te niveliranje gornje plohe finim cementnim mortom kao i iskop temeljne jame i armatura . U cijenu stavke uključen sav potreban rad i materijal. | kom | 2 |  | 0
11. | Mjerenje otpora zaštitnog uzemljenja s izdavanjem ispitnog protokola. | kom | 1 |  | 0
12. | Ispitivanje kabela i izrada atesta, funkcionalno ispitivanje. | kom | 1 |  | 0
| UKUPNO ELEKTRO RADOVI |  |  |  | 0
REKAPITULACIJA
| A PRIPREMNI RADOVI I RAZGRADNJE |  |  | 0 | €
| B GRAĐEVINSKI RADOVI |  |  | 0 | €
| C BRAVARSKI RADOVI |  |  | 0 | €
| D ELEKTRO RADOVI |  |  | 0 | €
| UKUPNO : |  |  | 0 | €
| PDV 25% |  |  | 0 | €
| SVEUKUPNO |  |  | 0 | €